## 00说明
控制主机与复合管控器通信协议 说明
（2026年8月24日修订，修订依据：《超滑FC和复合管控器通讯协议 - 0821》）
一、通信协议设计方案
以太网信息交互协议遵循如下原则：
1）域起始符统一采用0x40 0x40；
2）网络传输协议：UDP；
3）所有多字节数据均采用小端序模式；
4）域字节数表示整个协议包的数据长度；
5）校验和为从域起始符到校验和之前所有数据的字节和。
二、通信参数
域名 | 域标识符 | 发送方向 | 信息长度 | 数据率 | 发送条件
操控指令域 | 0x0001 | 控制主机 → 复合管控器 | 45字节 | 周期1s（暂定） | 固定周期发送
参数设定指令域 | 0x0002 | 控制主机 → 复合管控器 | 28字节 | 参数需要设定时发送 | 设定后发送一次
参数设定反馈域 | 0x0003 | 复合管控器 → 控制主机 | 12字节 | 接收到参数设定指令后 | 反馈一帧反馈消息
状态报文域 | 0x0004 | 复合管控器 → 控制主机 | 248字节 | 周期1s（暂定） | 固定周期发送
网络地址参数：复合管控器IP地址：192.168.0.140（见《超滑FC和复合管控器通讯协议 - 0821》）；子网掩码：255.255.254.0（暂定）；协议端口：待定；控制主机IP地址：待定。
三、故障位设计
燃料电池系统设四级故障报警机制，一级故障不会对系统运行产生影响，需要进行告警提示，无需任何动作；二级故障会对系统造成一定影响，在调试阶段执行立即故障停机，实航阶段上报动力管控系统，延时5s执行降功率运行；三级故障对系统运行会造成严重影响，可短时降载运行（报警可能持续存在，但不涉及安全问题），上报动力管控系统，延时2s故障停机；四级故障对系统运行产生严重影响，上报动力管控系统，并立即切断。
四、修订记录
日期 | 修订版本 | 主要修订内容
2026-08-24 | 按《超滑FC和复合管控器通讯协议 - 0821》修订 | 按《超滑FC和复合管控器通讯协议 - 0821》修订： 1. 域起始符由0x20改为0x40 0x40，“标识符/长度”改为“域标识符/域字节数”（域字节数为整个协议包的数据长度）； 2. 域标识符重新编号为0x0001~0x0004，纠正原参数设定反馈域与操控指令域重复使用标识符0x0040的问题； 3. 操控指令域：模式设定03H改为“补给/排放”；操控指令增加0AH：开机、0BH：关机；输出功率指令改为0~250（分辨率0.1，单位kW，非净输出）；新增纵倾/横倾姿态数据、应急允许、潜深深度、补给/排放指令、预留指令5/6；“主机心跳”改为“通信心跳”； 4. 状态报文域：燃料电池故障等级枚举改为00H~04H；系统发电功率改为0~3000（分辨率0.01，单位kW）；新增FC单片电压（6项）、甲醇制氢装置（5项）、DC/DC（8项）、尾气装置（7项）、一体化罐装置（3项）、合金/FC供氢及FC供氧流量（3项）、应急上浮深度/时间（2项）等字段；帧尾新增“通信心跳”与“应急指令”； 5. 修正燃料电池系统运行状态枚举中“0H3”笔误为03H；类型拼写“unit”更正为“ushort”； 6. 统一各表列结构（增加“结束位置”列），新增本说明页（设计方案、通信参数、故障位设计、修订记录）。
注：各域表中黄色底纹的字段为相对原版（20250901，见“备份”文件夹）修改或新增的字段。

## 01复合管控器操控指令
序号 | 内容 | 枚举项 | 类型 | 字节数 | 起始位置 | 结束位置 | 备注
1 | 域起始符1 | 0x40 | uchar | 1 | 1 | 1
2 | 域起始符2 | 0x40 | uchar | 1 | 2 | 2
3 | 域标识符 | 0x0001 | ushort | 2 | 3 | 4 | 控制指令域
4 | 域字节数 | 0x002D | ushort | 2 | 5 | 6 | 整个协议包的数据长度，即45字节
5 | 系统时间 | 年 | ushort | 2 | 7 | 8
6 | 系统时间 | 月 | uchar | 1 | 9 | 9
7 | 系统时间 | 日 | uchar | 1 | 10 | 10
8 | 系统时间 | 时 | uchar | 1 | 11 | 11
9 | 系统时间 | 分 | uchar | 1 | 12 | 12
10 | 系统时间 | 秒 | uchar | 1 | 13 | 13
11 | 系统时间 | 10毫秒 | uchar | 1 | 14 | 14
12 | 模式设定 | 00H：无效 01H：调试 02H：自动 03H：补给/排放 | uchar | 1 | 15 | 15
13 | 操控指令 | 00H：无效 01H：自检 02H：启动 03H：停机 04H：复位 05H：紧急停机 06H：补给 07H：制氢预热 08H：停机维护 0AH：开机 0BH：关机 | uchar | 1 | 16 | 16
14 | 输出功率指令 | 0~250 | uchar | 1 | 17 | 17 | 分辨率0.1，单位kW，非净输出
15 | 纵倾姿态数据1 | / | short | 2 | 18 | 18 | 分辨率0.1，单位°
17 | 横倾姿态数据1 | / | short | 2 | 20 | 20 | 分辨率0.1，单位°
19 | 应急允许 | / | uchar | 1 | 22 | 22 | Bit0：允许降载 Bit1：允许排气 Bit2~Bit7：预留
20 | 潜深深度 | / | ushort | 2 | 23 | 24 | 单位：m
21 | 补给/排放指令 | 00H：无效 01H：液氧加注 02H：甲醇加注 03H：液氧排空 04H：甲醇排空 05H：CO2排空 06H：/ 07H：合金加注 08H：氮气加注 09H：纯水加注 0AH：备用 0BH：备用 | uchar | 1 | 25 | 25
22 | 预留指令5 | / | uchar | 1 | 26 | 26
23 | 预留指令6 | / | uchar | 1 | 27 | 27
24 | 仪表锂电池启停指令 | 00H：无效 0x10H：启动 0x20H：关闭 | uchar | 1 | 28 | 28
25 | 动力锂电池启停指令 | 00H：无效 0x10H：启动 0x20H：关闭 | uchar | 1 | 29 | 29 | 出现故障后需要发送关闭然后才能启动
26 | 动力锂电池功率配置值 | 0~400 | ushort | 2 | 30 | 31 | 单位kW，最大功率配置
27 | 通信心跳 | 0~255 | uchar | 1 | 32 | 32 | 每次+1
28 | 主机状态 | 运行：AAH 关机：FFH 故障：其他 | uchar | 1 | 33 | 33
29 | 预留 | / | uint | 4 | 34 | 37
30 | 预留 | / | uint | 4 | 38 | 41
31 | 校验和 | / | uint | 4 | 42 | 45 | 域起始符到校验和之前所有数据的字节和
注：本域数据总长度共45字节（0x002D），与“域字节数”域值一致。

## 02复合管控器参数设定指令
序号 | 内容 | 枚举项 | 类型 | 字节数 | 起始位置 | 结束位置 | 备注
1 | 域起始符1 | 0x40 | uchar | 1 | 1 | 1
2 | 域起始符2 | 0x40 | uchar | 1 | 2 | 2
3 | 域标识符 | 0x0002 | ushort | 2 | 3 | 4 | 参数设定指令域
4 | 域字节数 | 0x001C | ushort | 2 | 5 | 6 | 整个协议包的数据长度，即28字节
5 | 仪表电池充电一级功率SOC门限 | 70~80（百分比） | uchar | 1 | 7 | 7 | 预留，但不使用
6 | 仪表电池充电二级功率SOC门限 | 81~89（百分比） | uchar | 1 | 8 | 8 | 预留，但不使用
7 | 仪表电池充电三级功率SOC门限 | 90~94（百分比） | uchar | 1 | 9 | 9 | 预留，但不使用
8 | 仪表锂电池输出功率 | 0~100（百分比） | uchar | 1 | 10 | 10 | 预留，但不使用
9 | 预留 | / | uchar | 1 | 11 | 11
10 | 动力电池充电一级功率SOC门限 | 70~80（百分比） | uchar | 1 | 12 | 12 | 缺省默认值75
11 | 动力电池充电二级功率SOC门限 | 81~89（百分比） | uchar | 1 | 13 | 13 | 缺省默认值85
12 | 动力电池充电三级功率SOC门限 | 90~94（百分比） | uchar | 1 | 14 | 14 | 缺省默认值93；SOC到达该值则燃料电池关闭输出
13 | 动力电池输出功率 | 0~100（百分比） | uchar | 1 | 15 | 15 | 预留，但不使用
14 | 预留 | / | uchar | 1 | 16 | 16
15 | 预留 | / | uint | 4 | 17 | 20
16 | 预留 | / | uint | 4 | 21 | 24
17 | 校验和 | / | uint | 4 | 25 | 28 | 域起始符到校验和之前所有数据的字节和
注：本域数据总长度共28字节（0x001C），与“域字节数”域值一致。

## 10复合管控器参数设定反馈指令
序号 | 内容 | 枚举项 | 类型 | 字节数 | 起始位置 | 结束位置 | 备注
1 | 域起始符1 | 0x40 | uchar | 1 | 1 | 1
2 | 域起始符2 | 0x40 | uchar | 1 | 2 | 2
3 | 域标识符 | 0x0003 | ushort | 2 | 3 | 4 | 参数设定反馈域
4 | 域字节数 | 0x000C | ushort | 2 | 5 | 6 | 整个协议包的数据长度，即12字节
5 | 设定标志 | 00H：无效 10H：设定成功 20H：设定失败 | uchar | 1 | 7 | 7
6 | 设定失败原因 | 详细列举 | uchar | 1 | 8 | 8 | 待定
7 | 校验和 | / | uint | 4 | 9 | 12 | 域起始符到校验和之前所有数据的字节和
注：本域数据总长度共12字节（0x000C），与“域字节数”域值一致。

## 11复合管控器状态报文
序号 | 内容 | 枚举项 | 类型 | 字节数 | 起始位置 | 结束位置 | 备注
1 | 域起始符1 | 0x40 | uchar | 1 | 1 | 1
2 | 域起始符2 | 0x40 | uchar | 1 | 2 | 2
3 | 域标识符 | 0x0004 | ushort | 2 | 3 | 4 | 状态报文域
4 | 域字节数 | 0x00F8 | ushort | 2 | 5 | 6 | 整个协议包的数据长度，即248字节
5 | 燃料电池系统运行模式 | 00H：无效 01H：调试 02H：自动 03H：补给 | uchar | 1 | 7 | 7
6 | 燃料电池系统运行状态 | 00H：无效 01H：初始化 02H：待机 03H：自检异常 04H：就绪 05H：启动 06H：运行 07H：停机 08H：故障 09H：补给 0AH：制氢预热 0BH：制氢预热完成 0CH：停机维护 0DH：维护完成 | uchar | 1 | 8 | 8
7 | 一级故障码 | 0x0000~0xFFFF | ushort | 2 | 9 | 10
8 | 二级故障码 | 0x0000~0xFFFF | ushort | 2 | 11 | 12
9 | 三级故障码 | 0x0000~0xFFFF | ushort | 2 | 13 | 14
10 | 四级故障码 | 0x0000~0xFFFF | ushort | 2 | 15 | 16
11 | 累积发电时间 | 0~65535 | ushort | 2 | 17 | 18 | 分辨率0.1，单位h
12 | 系统故障等级 | 00H：无故障 01H：一级故障 02H：二级故障 03H：三级故障 04H：四级故障 | uchar | 1 | 19 | 19
13 | 系统输出功率限定功率 | 0~30000 | ushort | 2 | 20 | 21 | 单位W
14 | 系统发电功率 | 0~3000 | ushort | 2 | 22 | 23 | 分辨率0.01，单位kW
15 | 储氢剩余容量 | 0~255 | uchar | 1 | 24 | 24 | 单位%
16 | 液氧剩余容量 | 0~255 | uchar | 1 | 25 | 25 | 单位%
17 | I#FC最低单片电压 | 0~255 | uchar | 1 | 26 | 26 | 分辨率10，单位mV
18 | I#FC最低单片电压位置 | 0~255 | uchar | 1 | 27 | 27 | 单位：节
19 | I#FC平均单片电压 | 0~255 | uchar | 1 | 28 | 28 | 分辨率10，单位mV
20 | 2#FC最低单片电压 | 0~255 | uchar | 1 | 29 | 29 | 分辨率10，单位mV
21 | 2#FC最低单片电压位置 | 0~255 | uchar | 1 | 30 | 30 | 单位：节
22 | 2#FC平均单片电压 | 0~255 | uchar | 1 | 31 | 31 | 分辨率10，单位mV
23 | 甲醇制氢装置钯膜最高温度 | 0~65535 | ushort | 2 | 32 | 33 | 分辨率0.1，单位℃
24 | 甲醇制氢装置缓冲罐压力 | 0~65535 | ushort | 2 | 34 | 35 | 分辨率0.1，单位kPa
25 | 甲醇制氢装置烟气累计排放量 | 0~65535 | ushort | 2 | 36 | 37 | 分辨率0.1，单位kg
26 | 甲醇制氢装置烟气压力 | 0~65535 | ushort | 2 | 38 | 39 | 分辨率0.001，单位MPa
27 | 甲醇制氢装置反应器压力 | 0~65535 | ushort | 2 | 40 | 41 | 分辨率0.001，单位MPa
28 | 甲醇制氢装置电动阀开度 | 0~65535 | ushort | 2 | 42 | 43 | 分辨率0.1，单位%
29 | 主水路盘管侧压力 | 0~65535 | ushort | 2 | 44 | 45 | 分辨率0.01，单位kPa
30 | 辅水路盘管侧压力 | 0~65535 | ushort | 2 | 46 | 47 | 分辨率0.01，单位kPa
31 | DC/DC通道1输入电压 | 0~65535 | ushort | 2 | 48 | 49 | 分辨率0.1，单位V
32 | DC/DC通道1输入电流 | 0~65535 | ushort | 2 | 50 | 51 | 分辨率0.1，单位A
33 | DC/DC通道2输入电压 | 0~65535 | ushort | 2 | 52 | 53 | 分辨率0.1，单位V
34 | DC/DC通道2输入电流 | 0~65535 | ushort | 2 | 54 | 55 | 分辨率0.1，单位A
35 | DC/DC输出电压 | 0~65535 | ushort | 2 | 56 | 57 | 分辨率0.1，单位V
36 | DC/DC输出电流 | 0~65535 | ushort | 2 | 58 | 59 | 分辨率0.1，单位A
37 | DC/DC控制电源电压 | 0~255 | uchar | 1 | 60 | 60 | 分辨率0.25，单位V
38 | DC/DC辅电输出电压 | 0~255 | uchar | 1 | 61 | 61 | 分辨率0.125，单位V
39 | 甲醇累计使用量 | 0~65535 | ushort | 2 | 62 | 63 | 分辨率0.1，单位kg
40 | 甲醇溶液进料量 | 0~65535 | ushort | 2 | 64 | 65 | 分辨率1，单位mL/min
41 | 氧侧生成水箱液位 | 0~65535 | ushort | 2 | 66 | 67 | 分辨率0.01，单位mm
42 | 氢侧生成水箱液位 | 0~65535 | ushort | 2 | 68 | 69 | 分辨率0.01，单位mm
43 | 配重水箱液位 | 0~65535 | ushort | 2 | 70 | 71 | 分辨率0.01，单位mm
44 | 尾气装置进气压力 | 0~65535 | ushort | 2 | 72 | 73 | 分辨率0.01，单位MPa
45 | 尾气装置排气压力 | 0~65535 | ushort | 2 | 74 | 75 | 分辨率0.01，单位MPa
46 | 尾气装置运行频率 | 0~65535 | ushort | 2 | 76 | 77 | 分辨率0.01，单位Hz
47 | 尾气装置进气温度 | 0~65535 | ushort | 2 | 78 | 79 | 分辨率0.01，单位℃
48 | 尾气装置排气温度 | 0~65535 | ushort | 2 | 80 | 81 | 分辨率0.01，单位℃
49 | 尾气装置进水压力 | 0~65535 | ushort | 2 | 82 | 83 | 分辨率0.01，单位kPa
50 | 尾气装置排水压力 | 0~65535 | ushort | 2 | 84 | 85 | 分辨率0.01，单位kPa
51 | 一体化罐装置液氧罐压力 | 0~65535 | ushort | 2 | 86 | 87 | 分辨率0.01，单位MPa
52 | 一体化罐装置二氧化碳压力 | 0~65535 | ushort | 2 | 88 | 89 | 分辨率0.01，单位MPa
53 | 一体化罐装置液氧罐液位 | 0~65535 | ushort | 2 | 90 | 91 | 分辨率0.01，单位mm
54 | 合金供氢流量 | 0~65535 | ushort | 2 | 92 | 93 | 分辨率0.01，单位L/min
55 | FC供氢流量 | 0~65535 | ushort | 2 | 94 | 95 | 分辨率0.01，单位L/min
56 | FC供氧流量 | 0~65535 | ushort | 2 | 96 | 97 | 分辨率0.01，单位L/min
57 | 应急上浮深度 | 0~65535 | ushort | 2 | 98 | 99 | 分辨率1，单位m
58 | 应急上浮时间 | 0~65535 | ushort | 2 | 100 | 101 | 分辨率1，单位min
59 | 舱室压力1 | 0~65535 | ushort | 2 | 102 | 103 | 分辨率0.01，单位kPa
60 | 舱室压力2 | 0~65535 | ushort | 2 | 104 | 105 | 分辨率0.01，单位kPa
61 | 舱室温度1 | 0~65535 | ushort | 2 | 106 | 107 | 分辨率0.01，单位℃
62 | 舱室温度2 | 0~65535 | ushort | 2 | 108 | 109 | 分辨率0.01，单位℃
63 | 舱室湿度1 | 0~65535 | ushort | 2 | 110 | 111 | 分辨率0.01，单位%RH
64 | 舱室湿度2 | 0~65535 | ushort | 2 | 112 | 113 | 分辨率0.01，单位%RH
65 | 舱室H2浓度1 | 0~65535 | ushort | 2 | 114 | 115 | 分辨率0.01，单位%LEL
66 | 舱室H2浓度2 | 0~65535 | ushort | 2 | 116 | 117 | 分辨率0.01，单位%LEL
67 | 舱室H2浓度3 | 0~65535 | ushort | 2 | 118 | 119 | 分辨率0.01，单位%LEL
68 | 舱室O2浓度1 | 0~65535 | ushort | 2 | 120 | 121 | 分辨率0.01，单位%Vol
69 | 舱室O2浓度2 | 0~65535 | ushort | 2 | 122 | 123 | 分辨率0.01，单位%Vol
70 | 舱室甲醇浓度1 | 0~65535 | ushort | 2 | 124 | 125 | 分辨率0.01，单位%LEL
71 | 舱室甲醇浓度2 | 0~65535 | ushort | 2 | 126 | 127 | 分辨率0.01，单位%LEL
72 | 火焰探测器1状态 | 00H：无效 01H：火焰报警 02H：火焰探测器故障 | uchar | 1 | 128 | 128
73 | 火焰探测器2状态 | 00H：无效 01H：火焰报警 02H：火焰探测器故障 | uchar | 1 | 129 | 129
74 | 预留 | / | ushort | 2 | 130 | 131
75 | 预留 | / | ushort | 2 | 132 | 133
76 | 应急电池1总电压 | 0~65535 | ushort | 2 | 134 | 135
77 | 应急电池1总电流 | 0~65535 | ushort | 2 | 136 | 137
78 | 应急电池1最高温度 | 0~65535 | ushort | 2 | 138 | 139
79 | 应急电池1故障字 | 0~65535 | ushort | 2 | 140 | 141 | H=故障字1+L=故障字2
80 | 应急电池2总电压 | 0~65535 | ushort | 2 | 142 | 143
81 | 应急电池2总电流 | 0~65535 | ushort | 2 | 144 | 145
82 | 应急电池2最高温度 | 0~65535 | ushort | 2 | 146 | 147
83 | 应急电池2故障字 | 0~65535 | ushort | 2 | 148 | 149 | H=故障字1+L=故障字2
84 | 仪表舱内氧气浓度 | 0~30 | ushort | 2 | 150 | 151 | 测量范围0~30%
85 | 仪表舱内温度 | -40~80 | ushort | 2 | 152 | 153 | 测量范围-40~80℃
86 | 仪表舱内湿度 | 0~100 | ushort | 2 | 154 | 155 | 测量范围0~100%RH
87 | 仪表舱内大气压 | 10~450 | ushort | 2 | 156 | 157 | 测量范围10~450kPa
88 | 动力舱内氧气浓度 | 0~30 | ushort | 2 | 158 | 159 | 测量范围0~30%
89 | 动力舱内温度 | -40~80 | ushort | 2 | 160 | 161 | 测量范围-40~80℃
90 | 动力舱内湿度 | 0~100 | ushort | 2 | 162 | 163 | 测量范围0~100%RH
91 | 动力舱内大气压 | 10~450 | ushort | 2 | 164 | 165 | 测量范围10~450kPa
92 | 预留 | / | uchar | 1 | 166 | 166
93 | 动力锂电池报警标识字1 | 0~255 | uchar | 1 | 167 | 167
94 | 动力锂电池报警标识字2 | 0~255 | uchar | 1 | 168 | 168
95 | 动力锂电池报警标识字3 | 0~255 | uchar | 1 | 169 | 169
96 | 动力锂电池报警标识字4 | 0~255 | uchar | 1 | 170 | 170
97 | 动力锂电池报警标识字5 | 0~255 | uchar | 1 | 171 | 171
98 | 动力锂电池报警标识字6 | 0~255 | uchar | 1 | 172 | 172
99 | 仪表锂电池报警标识字1 | 0~255 | uchar | 1 | 173 | 173
100 | 仪表锂电池报警标识字2 | 0~255 | uchar | 1 | 174 | 174
101 | 仪表锂电池报警标识字3 | 0~255 | uchar | 1 | 175 | 175
102 | 仪表锂电池报警标识字4 | 0~255 | uchar | 1 | 176 | 176
103 | 仪表锂电池报警标识字5 | 0~255 | uchar | 1 | 177 | 177
104 | 仪表锂电池报警标识字6 | 0~255 | uchar | 1 | 178 | 178
105 | 仪表电池总控正极继电器状态与充电继电器状态 | 正极继电器（正极总开关） 00H：无效 01H：接通 02H：断开 充电继电器 00H：无效 01H：接通 02H：断开 | uchar | 1 | 179 | 179
106 | 仪表电池总控预充继电器状态与负极继电器状态 | 预充继电器 00H：无效 01H：接通 02H：断开 负极继电器（负极总开关） 00H：无效 01H：接通 02H：断开 | uchar | 1 | 180 | 180
107 | 动力电池总控正极继电器状态与充电继电器状态 | 正极继电器（正极总开关） 00H：无效 01H：接通 02H：断开 充电继电器 00H：无效 01H：接通 02H：断开 | uchar | 1 | 181 | 181
108 | 动力电池总控预充继电器状态与负极继电器状态 | 预充继电器 00H：无效 01H：接通 02H：断开 负极继电器（负极总开关） 00H：无效 01H：接通 02H：断开 | uchar | 1 | 182 | 182
109 | 仪表电池允许最高放电功率 | 0~30 | ushort | 2 | 183 | 184 | 单位kW，分辨率0.05kW
110 | 动力电池允许最高放电功率 | 0~400 | ushort | 2 | 185 | 186 | 单位kW，分辨率0.05kW
111 | 仪表锂电池SOC | 0~100 | uchar | 1 | 187 | 187 | 单位%
112 | 动力锂电池SOC | 0~100 | uchar | 1 | 188 | 188 | 单位%
113 | 仪表锂电池总能量 | 0~1000 | ushort | 2 | 189 | 190 | 单位kWh，分辨率0.1
114 | 动力锂电池总电量 | 0~2000 | ushort | 2 | 191 | 192 | 单位kWh，分辨率0.1
115 | 仪表电池当前接入功率状态 | 0~1000 | ushort | 2 | 193 | 194 | 单位kW
116 | 动力电池当前接入功率状态 | 0~2000 | ushort | 2 | 195 | 196 | 单位kW
117 | 仪表电池充电状态 | 00H：无效 10H：电池充电中 20H：电池功率输出中 | uchar | 1 | 197 | 197
118 | 动力电池充电状态 | 00H：无效 10H：电池充电中 20H：电池功率输出中 | uchar | 1 | 198 | 198
119 | 仪表电池总控电池电压LINK端 | 0~655.35 | ushort | 2 | 199 | 200 | 单位V，分辨率0.01V
120 | 仪表电池总控电池电压PACK端 | 0~655.35 | ushort | 2 | 201 | 202 | 单位V，分辨率0.01V
121 | 仪表电池总控电池放电电流 | 0~1310.7 | ushort | 2 | 203 | 204 | 单位A，分辨率0.05A
122 | 仪表电池总控电池正端绝缘电阻 | 0~65535 | ushort | 2 | 205 | 206 | 单位kΩ，分辨率1kΩ
123 | 仪表电池总控电池负端绝缘电阻 | 0~65535 | ushort | 2 | 207 | 208 | 单位kΩ，分辨率1kΩ
124 | 动力电池总控电池电压LINK端 | 0~655.35 | ushort | 2 | 209 | 210 | 单位V，分辨率0.01V
125 | 动力电池总控电池电压PACK端 | 0~655.35 | ushort | 2 | 211 | 212 | 单位V，分辨率0.01V
126 | 动力电池总控电池放电电流 | 0~1000 | ushort | 2 | 213 | 214 | 单位A，分辨率0.05A
127 | 动力电池总控电池正端绝缘电阻 | 0~65535 | ushort | 2 | 215 | 216 | 单位kΩ，分辨率1kΩ
128 | 动力电池总控电池负端绝缘电阻 | 0~65535 | ushort | 2 | 217 | 218 | 单位kΩ，分辨率1kΩ
129 | 仪表电池紧急状态 | 见表后：电池紧急状态 | uchar | 1 | 219 | 219
130 | 动力电池紧急状态 | 见表后：电池紧急状态 | uchar | 1 | 220 | 220
131 | 仪表电池充电一级功率SOC门限当前值 | 70~80 82~92% | uchar | 1 | 221 | 221 | 预留
132 | 仪表电池充电二级功率SOC门限当前值 | 81~89 | uchar | 1 | 222 | 222 | 预留
133 | 仪表电池充电三级功率SOC门限当前值 | 90~94 | uchar | 1 | 223 | 223 | 预留
134 | 仪表通路燃料电池输出功率一级限制当前值 | 0~10 | uchar | 1 | 224 | 224 | 预留
135 | 仪表通路燃料电池输出功率二级限制当前值 | 0~10 | uchar | 1 | 225 | 225 | 预留
136 | 动力电池充电一级功率SOC门限当前值 | 70~80 | uchar | 1 | 226 | 226 | 预留
137 | 动力电池充电二级功率SOC门限当前值 | 81~89 | uchar | 1 | 227 | 227 | 缺省默认值85
138 | 动力电池充电三级功率SOC门限当前值 | 90~94 | uchar | 1 | 228 | 228 | 缺省默认值93；SOC到达该值则燃料电池关闭输出
139 | 动力通路燃料电池输出功率一级限制当前值 | 0~10 | uchar | 1 | 229 | 229 | 3~10：默认8
140 | 动力通路燃料电池输出功率二级限制当前值 | 0~10 | uchar | 1 | 230 | 230 | 3~10：默认4
141 | 设备在线状态标志字1 | byte0：仪表锂电在线标志位 byte1：动力锂电在线标志位 byte2：燃电锂电在线标志位 byte3：高压配电板在线标志位 | uint | 4 | 231 | 234 | 0=设备未上线 1=设备在线 2=设备上线之后掉线
142 | 设备在线状态标志字2 | byte0：低压配电板在线标志位 byte1：复合管控主机在线标志位 byte2：复合管控备机在线标志位 | uint | 4 | 235 | 238 | 0=设备未上线 1=设备在线 2=设备上线之后掉线
143 | 预留 | / | uint | 4 | 239 | 242
144 | 通信心跳 | 0~255 | uchar | 1 | 243 | 243 | 每次+1
145 | 应急指令 | / | uchar | 1 | 244 | 244 | Bit0：降载请求 Bit1：上浮请求 Bit2：排气中（预留） Bit3：排气完成（预留） Bit4~Bit7：预留
146 | 校验和 | / | uint | 4 | 245 | 248 | 域起始符到校验和之前所有数据的字节和
注：本域数据总长度共248字节（0x00F8），与“域字节数”域值一致。