## 20250509更新
CAN通讯协议
一、规范
1、扩展帧29bit ID
2、速率250Kbps
3、广播，周期200ms
4、低字节在前，高字节在后
5、控制器自带120Ω匹配电阻
6、控制器地址默认为0x01
二、报文内容：
控制指令
ID=0x1401A501
Byte |  | 名称 | 单位 | 偏移量 | 范围 | 对应UPD中的字段
Byte0 | bit0 | 燃料电池断路器 | N/A | 0 | 0：保持；1：闭合 | 燃料电池断路器 | 仪表锂电池断开继电器会动作
| bit1 |  |  |  | 0：保持；1：断开
| bit2 | 动力锂电池断路器 | N/A | 0 | 0：保持；1：闭合 | 动力锂电池断路器
| bit3 |  |  |  | 0：保持；1：断开
| bit4 | 推进电机断路器 | N/A | 0 | 0：保持；1：闭合 | 推进电机断路器
| bit5 |  |  |  | 0：保持；1：断开
| bit6 | 锂电池组仪表断路器 | N/A | 0 | 0：保持；1：闭合 | 推进电机断路器
| bit7 |  |  |  | 0：保持；1：断开
Byte1 | bit0 | DC/DC5模块断路器 | N/A | 0 | 0：保持；1：闭合 | DC/DC5模块断路器
| bit1 |  |  |  | 0：保持；1：断开
| bit2 | 艏部高压配电箱断路器 | N/A | 0 | 0：保持；1：闭合 | 艏部高压配电箱断路器
| bit3 |  |  |  | 0：保持；1：断开
| bit4 | 艉部FT装置4/5断路器 | N/A | 0 | 0：保持；1：闭合 | 艉部FT装置4/5断路器
| bit5 |  |  |  | 0：保持；1：断开
| bit6 | 艉舵开关1断路器 | N/A | 0 | 0：保持；1：闭合 | 艉舵开关1断路器
| bit7 |  |  |  | 0：保持；1：断开
Byte2 | bit0 | 艉舵开关2断路器 | N/A | 0 | 0：保持；1：闭合 | 艉舵开关2断路器
| bit1 |  |  |  | 0：保持；1：断开
| bit2 | FB预留断路器 | N/A | 0 | 0：保持；1：闭合 | FB预留断路器
| bit3 |  |  |  | 0：保持；1：断开
| bit4 | TYZ预留断路器 | N/A | 0 | 0：保持；1：闭合 | TYZ预留断路器
| bit5 |  |  |  | 0：保持；1：断开
| bit6 | 预留断路器 | N/A | 0 | 0：保持；1：闭合 | 预留断路器
| bit7 |  |  |  | 0：保持；1：断开
Byte3 | bit0 | DC/DC5模块上电控制 | N/A | 0 | 0：保持；1：启动 | DC/DC5模块启动
| bit1 |  |  |  | 0：保持；1：停止
| bit2 | 冷却水箱进水阀控制 | N/A | 0 | 0：保持；1：启动 | 冷却系统启动
| bit3 |  |  |  | 0：保持；1：停止
bit4
bit5
bit6
bit7
Byte4
Byte5
Byte6
Byte7
ID=0x1402A501
Byte |  | 名称 | 单位 | 偏移量 | 范围
Byte0 | bit0 | 艏浮调断路器 | N/A | 0 | 0：保持；1：闭合
| bit1 |  |  |  | 0：保持；1：断开
| bit2 | 启闭机构断路器 | N/A | 0 | 0：保持；1：闭合
| bit3 |  |  |  | 0：保持；1：断开
| bit4 | 桅杆舵机断路器 | N/A | 0 | 0：保持；1：闭合
| bit5 |  |  |  | 0：保持；1：断开
| bit6 | XC断路器 | N/A | 0 | 0：保持；1：闭合
| bit7 |  |  |  | 0：保持；1：断开
Byte1 | bit0 | 艏舵断路器 | N/A | 0 | 0：保持；1：闭合
| bit1 |  |  |  | 0：保持；1：断开
| bit2 | 敞水机构断路器 | N/A | 0 | 0：保持；1：闭合
| bit3 |  |  |  | 0：保持；1：断开
bit4
bit5
bit6
bit7
Byte2
Byte3
Byte4
Byte5
Byte6
Byte7
ID=0x1403A501
Byte |  | 名称 | 单位 | 偏移量 | 范围
Byte0 | bit0 | 锂电池接入断路器 | N/A | 0 | 0：保持；1：闭合
| bit1 |  |  |  | 0：保持；1：断开
| bit2 | 艏部低压供电断路器 | N/A | 0 | 0：保持；1：闭合
| bit3 |  |  |  | 0：保持；1：断开
| bit4 | U4断路器 | N/A | 0 | 0：保持；1：闭合
| bit5 |  |  |  | 0：保持；1：断开
| bit6 | 高压配电控制器断路器 | N/A | 0 | 0：保持；1：闭合
| bit7 |  |  |  | 0：保持；1：断开
Byte1 | bit0 | 预留 | N/A | 0 | 0：保持；1：闭合
| bit1 |  |  |  | 0：保持；1：断开
| bit2 | 预留 | N/A | 0 | 0：保持；1：闭合
| bit3 |  |  |  | 0：保持；1：断开
| bit4 | 艉应急电池接入开关 | N/A | 0 | 0：保持；1：闭合
| bit5 |  |  |  | 0：保持；1：断开
bit6
bit7
Byte2
Byte3
Byte4
Byte5
Byte6
Byte7
ID=0x1404A501
Byte |  | 名称 | 单位 | 偏移量 | 范围
Byte0 | bit0 | U1断路器 | N/A | 0 | 0：保持；1：闭合
| bit1 |  |  |  | 0：保持；1：断开
| bit2 | U2断路器 | N/A | 0 | 0：保持；1：闭合
| bit3 |  |  |  | 0：保持；1：断开
| bit4 | U3断路器 | N/A | 0 | 0：保持；1：闭合
| bit5 |  |  |  | 0：保持；1：断开
| bit6 | U5断路器 | N/A | 0 | 0：保持；1：闭合
| bit7 |  |  |  | 0：保持；1：断开
Byte1 | bit0 | 艏部抛载断路器 | N/A | 0 | 0：保持；1：闭合
| bit1 |  |  |  | 0：保持；1：断开
| bit2 | 预留 | N/A | 0 | 0：保持；1：闭合
| bit3 |  |  |  | 0：保持；1：断开
| bit4 | 预留 | N/A | 0 | 0：保持；1：闭合
| bit5 |  |  |  | 0：保持；1：断开
| bit6 | 艏应急电池接入开关 | N/A | 0 | 0：保持；1：闭合
| bit7 |  |  |  | 0：保持；1：断开
Byte2
Byte3
Byte4
Byte5
Byte6
Byte7
信号反馈
ID=0x18A50101
Byte |  | 名称 | 单位 | 偏移量 | 范围
Byte0 | bit0 | 燃料电池断路器 | N/A | 0 | 0：断开；1：闭合
| bit1 |  |  |  | 0：正常；1：故障
| bit2 | 动力锂电池断路器 | N/A | 0 | 0：断开；1：闭合
| bit3 |  |  |  | 0：正常；1：故障
| bit4 | 推进电机断路器 | N/A | 0 | 0：断开；1：闭合
| bit5 |  |  |  | 0：正常；1：故障
| bit6 | 锂电池组仪表断路器 | N/A | 0 | 0：断开；1：闭合
| bit7 |  |  |  | 0：正常；1：故障
Byte1 | bit0 | DC/DC5模块断路器 | N/A | 0 | 0：断开；1：闭合
| bit1 |  |  |  | 0：正常；1：故障
| bit2 | 艏部高压配电箱断路器 | N/A | 0 | 0：断开；1：闭合
| bit3 |  |  |  | 0：正常；1：故障
| bit4 | 艉部FT装置4/5断路器 | N/A | 0 | 0：断开；1：闭合
| bit5 |  |  |  | 0：正常；1：故障
| bit6 | 艉舵开关1断路器 | N/A | 0 | 0：断开；1：闭合
| bit7 |  |  |  | 0：正常；1：故障
Byte2 | bit0 | 艉舵开关2断路器 | N/A | 0 | 0：断开；1：闭合
| bit1 |  |  |  | 0：正常；1：故障
| bit2 | FB预留断路器 | N/A | 0 | 0：断开；1：闭合
| bit3 |  |  |  | 0：正常；1：故障
| bit4 | TYZ预留断路器 | N/A | 0 | 0：断开；1：闭合
| bit5 |  |  |  | 0：正常；1：故障
| bit6 | 预留断路器 | N/A | 0 | 0：断开；1：闭合
| bit7 |  |  |  | 0：正常；1：故障
Byte3 | bit0 | DC/DC模块过温关机 | N/A | 0 | 0：正常；1：故障
| bit1 | DC/DC输出电流 | N/A | 0 | 0：正常；1：故障
| bit2 | DC/DC输出过压 | N/A | 0 | 0：正常；1：故障
| bit3 | DC/DC输出欠压 | N/A | 0 | 0：正常；1：故障
| bit4 | DC/DC输入过压 | N/A | 0 | 0：正常；1：故障
| bit5 | DC/DC输入欠压 | N/A | 0 | 0：正常；1：故障
| bit6 | DC/DC输出短路保护 | N/A | 0 | 0：正常；1：故障
| bit7 | DC/DC内部故障 | N/A | 0 | 0：正常；1：故障
Byte4 | bit0 | DC/DC通讯故障报警 | N/A | 0 | 0：正常；1：故障
| bit1 | DC/DC工作状态 | N/A | 0 | 0：停止；1：运行
| bit2 | 冷却泵1故障 | N/A | 0 | 0：正常；1：故障
| bit3 | 冷却泵2故障 | N/A | 0 | 0：正常；1：故障
| bit4 | 冷却水泄露 | N/A | 0 | 0：正常；1：故障
| bit5 | 冷却泵1运行 | N/A | 0 | 0：停止；1：运行
| bit6 | 冷却泵2运行 | N/A | 0 | 0：停止；1：运行
bit7
Byte5 | bit0 | 动力母排绝缘低 |  |  | 0：正常；1：故障
| bit1 | A汇流排绝缘低 |  |  | 0：正常；1：故障
| bit2 | 仪表电源失电 |  |  | 0：正常；1：故障
| bit3 | 应急电源失电 |  |  | 0：正常；1：故障
bit4
bit5
bit6
bit7
Byte6 |  | DC/DC温度 | 1℃ | -40℃
Byte7
ID=0x18A50201
Byte |  | 名称 | 单位 | 偏移量 | 范围
Byte0 |  | 动力汇流排电压 | 0.1V | 0 | 0～1000.0V
Byte1
Byte2 |  | DC/DC5模块电流 | 0.1A | 0 | 0～500.0A
Byte3 |  |  | N/A
Byte4 |  | 动力汇流排电流 | 0.1A | 0 | 0～500.0A
Byte5 |  |  | N/A
Byte6 |  | A汇流排电压 | 0.1V | 0 | 0～1000.0V
Byte7
ID=0x18A50301
Byte |  | 名称 | 单位 | 偏移量 | 范围
Byte0 |  | 推进电机控制箱电流 | 0.1A | 0 | 0～500.0A
Byte1
Byte2 |  | A汇流排电流 | 0.1A | 0 | 0～500.0A
Byte3 |  |  | N/A
Byte4 |  | 锂电池组(仪表)电流 | 0.1A | 0 | 0～500.0A
Byte5 |  |  | N/A
Byte6 |  | 艏部高压配电箱电流 | 0.1A | 0 | 0～500.0A
Byte7 |  |  | N/A
ID=0x18A50401
Byte |  | 名称 | 单位 | 偏移量 | 范围
Byte0 |  | 艉部FT装置4/5电流 | 0.1A | 0 | 0～500.0A
Byte1 |  |  | N/A
Byte2 |  | TYZ预留开关电流 | 0.1A | 0 | 0～500.0A
Byte3 |  |  | N/A
Byte4 |  | 艉舵开关1电流 | 0.1A | 0 | 0～500.0A
Byte5 |  |  | N/A
Byte6 |  | 预留电流 | 0.1A | 0 | 0～500.0A
Byte7 |  |  | N/A
ID=0x18A50501
Byte |  | 名称 | 单位 | 偏移量 | 范围
Byte0 |  | 艉舵开关2电流 | 0.1A | 0 | 0～500.0A
Byte1 |  |  | N/A
Byte2 |  | 预留电流 | 0.1A | 0 | 0～500.0A
Byte3 |  |  | N/A
Byte4 |  | FB预留开关电流 | 0.1A | 0 | 0～500.0A
Byte5 |  |  | N/A
Byte6 |  | 冷却水泄漏压力 | 0.1kPa | 0 | 0～100.0kPa
Byte7 |  |  | N/A
ID=0x18A50601
Byte |  | 名称 | 单位 | 偏移量 | 范围
Byte0 | bit0 | 艏部FT装置1-3 断路器 | N/A | 0 | 0：断开；1：闭合
| bit1 |  |  |  | 0：正常；1：故障
| bit2 | 启闭机构断路器 | N/A | 0 | 0：断开；1：闭合
| bit3 |  |  |  | 0：正常；1：故障
| bit4 | 桅杆舵机控制箱断路器 | N/A | 0 | 0：断开；1：闭合
| bit5 |  |  |  | 0：正常；1：故障
| bit6 | XCZ 断路器 | N/A | 0 | 0：断开；1：闭合
| bit7 |  |  |  | 0：正常；1：故障
Byte1 | bit0 | 艏舵控制箱断路器 | N/A | 0 | 0：断开；1：闭合
| bit1 |  |  |  | 0：正常；1：故障
| bit2 | 敞水盖启动电缸断路器 | N/A | 0 | 0：断开；1：闭合
| bit3 |  |  |  | 0：正常；1：故障
| bit4 | 仪表电源失电信号 | N/A | 0 | 0：正常；1：故障
| bit5 | 应急电源失电信号 | N/A | 0 | 0：正常；1：故障
| bit6 | 浸水报警 | N/A | 0 | 0：正常；1：故障
bit7
Byte2
Byte3
Byte4
Byte5
Byte6
Byte7
ID=0x18A50701
Byte |  | 名称 | 单位 | 偏移量 | 范围
Byte0 |  | 汇流排B电压 | 0.1V | 0 | 0～1000.0V
Byte1
Byte2 |  | 汇流排B电流 | 0.1A | 0 | 0～500.0A
Byte3
Byte4 |  | 艏部FT装置1-3电流 | 0.1A | 0 | 0～500.0A
Byte5
Byte6 |  | 启闭机构电流 | 0.1A | 0 | 0～500.0A
Byte7
ID=0x18A50801
Byte |  | 名称 | 单位 | 偏移量 | 范围
Byte0 |  | 桅杆舵机控制箱电流 | 0.1A | 0 | 0～500.0A
Byte1
Byte2 |  | XCZ电流 | 0.1A | 0 | 0～500.0A
Byte3
Byte4 |  | 艏舵控制箱电流 | 0.1A | 0 | 0～500.0A
Byte5
Byte6 |  | 敞水盖启动电缸电流 | 0.1A | 0 | 0～500.0A
Byte7
ID=0x18A50901
Byte |  | 名称 | 单位 | 偏移量 | 范围
Byte0 | bit0 | 锂电池组（仪表）断路器 | N/A | 0 | 0：断开；1：闭合
| bit1 |  |  |  | 0：正常；1：故障
| bit2 | 艏部低压配电箱断路器 | N/A | 0 | 0：断开；1：闭合
| bit3 |  |  |  | 0：正常；1：故障
| bit4 | UNIT4仪表DC48V断路器 | N/A | 0 | 0：断开；1：闭合
| bit5 |  |  |  | 0：正常；1：故障
| bit6 | DC-C1直流配电板断路器 | N/A | 0 | 0：断开；1：闭合
| bit7 |  |  |  | 0：正常；1：故障
Byte1 | bit0 | 预留断路器 | N/A | 0 | 0：断开；1：闭合
| bit1 |  |  |  | 0：正常；1：故障
| bit2 | 预留断路器 | N/A | 0 | 0：断开；1：闭合
| bit3 |  |  |  | 0：正常；1：故障
| bit4 | 应急锂电池组2断路器 | N/A | 0 | 0：正常；1：故障
| bit5 |  | N/A | 0 | 0：正常；1：故障
bit6
bit7
Byte2 | bit0 | 仪表电源失电信号 | N/A | 0 | 0：正常；1：故障
| bit1 | 应急电源失电信号 | N/A | 0 | 0：正常；1：故障
| bit2 | 仪表汇流排绝缘低 | N/A | 0 | 0：正常；1：故障
bit3
bit4
bit5
bit6
bit7
bit8
Byte3
Byte4
Byte5
Byte6
Byte7
ID=0x18A50A01
Byte |  | 名称 | 单位 | 偏移量 | 范围
Byte0 |  | 仪表母排电压 | 0.1V | 0 | 0～1000.0V
Byte1
Byte2 |  | 艏部低压配电箱电流 | 0.1A | 0 | 0～500.0A
Byte3
Byte4 |  | DC-C1（直流配电板1）仪表DC48V电流 | 0.1A | 0 | 0～500.0A
Byte5
Byte6 |  | 预留电流 | 0.1A | 0 | 0～500.0A
Byte7
ID=0x18A50B01
Byte |  | 名称 | 单位 | 偏移量 | 范围
Byte0 |  | 应急锂电池组2电流 | 0.1A | 0 | 0～500.0A
Byte1
Byte2 |  | 锂电池组（仪表）电流 | 0.1A | 0 | 0～500.0A
Byte3
Byte4 |  | UNIT4仪表DC48V电流 | 0.1A | 0 | 0～500.0A
Byte5
Byte6 |  | 预留电流 | 0.1A | 0 | 0～500.0A
Byte7
ID=0x18A50C01
Byte |  | 名称 | 单位 | 偏移量 | 范围
Byte0 |  | 应急2汇流排电压 | 0.1V | 0 | 0～1000.0V
Byte1
Byte2 |  | 复合能源管控系统应急DC48V电流 | 0.1A | 0 | 0～500.0A
Byte3
Byte4 |  | 燃料电池安保系统应急DC48V电流 | 0.1A | 0 | 0～500.0A
Byte5
Byte6 |  | PLC控制电源电流 | 0.1A | 0 | 0～500.0A
Byte7
ID=0x18A50D01
Byte |  | 名称 | 单位 | 偏移量 | 范围
Byte0 | bit0 | UNIT1断路器 | N/A | 0 | 0：断开；1：闭合
| bit1 |  |  |  | 0：正常；1：故障
| bit2 | UNIT2断路器 | N/A | 0 | 0：断开；1：闭合
| bit3 |  |  |  | 0：正常；1：故障
| bit4 | UNIT3断路器 | N/A | 0 | 0：断开；1：闭合
| bit5 |  |  |  | 0：正常；1：故障
| bit6 | UNIT5断路器 | N/A | 0 | 0：断开；1：闭合
| bit7 |  |  |  | 0：正常；1：故障
Byte1 | bit0 | 艏部PZ装置断路器 | N/A | 0 | 0：断开；1：闭合
| bit1 |  |  |  | 0：正常；1：故障
| bit2 | 预留断路器 | N/A | 0 | 0：断开；1：闭合
| bit3 |  |  |  | 0：正常；1：故障
| bit4 | 预留断路器 | N/A | 0 | 0：正常；1：故障
| bit5 |  |  |  | 0：正常；1：故障
| bit6 | 应急锂电池组1断路器 | N/A | 0 | 0：正常；1：故障
| bit7 |  |  |  | 0：正常；1：故障
Byte2 | bit0 | 仪表电源失电信号 | N/A | 0 | 0：正常；1：故障
| bit1 | 应急电源失电信号 | N/A | 0 | 0：正常；1：故障
| bit2 | 浸水报警 | N/A | 0 | 0：正常；1：故障
bit3
bit4
bit5
bit6
bit7
bit8
Byte3
Byte4
Byte5
Byte6
Byte7
ID=0x18A50E01
Byte |  | 名称 | 单位 | 偏移量 | 范围
Byte0 |  | 仪表母排电压 | 0.1V | 0 | 0～1000.0V
Byte1
Byte2 |  | 仪表母排电流 | 0.1A | 0 | 0～500.0A
Byte3
Byte4 |  | UNIT1电流 | 0.1A | 0 | 0～500.0A
Byte5
Byte6 |  | UNIT2电流 | 0.1A | 0 | 0～500.0A
Byte7
ID=0x18A50F01
Byte |  | 名称 | 单位 | 偏移量 | 范围
Byte0 |  | UNIT3电流 | 0.1A | 0 | 0～500.0A
Byte1
Byte2 |  | UNIT5电流 | 0.1A | 0 | 0～500.0A
Byte3
Byte4 |  | 艏部PZ装置电流 | 0.1A | 0 | 0～500.0A
Byte5
Byte6 |  | 应急锂电池组1电流 | 0.1A | 0 | 0～500.0A
Byte7
ID=0x18A51001
Byte |  | 名称 | 单位 | 偏移量 | 范围
Byte0 |  | 应急1汇流排电压 | 0.1V | 0 | 0～1000.0V
Byte1
Byte2 |  | 24V控制电源电流测量 | 0.1A | 0 | 0～500.0V
Byte3
Byte4
Byte5
Byte6
Byte7

## 旧
CAN通讯协议
一、规范
1、扩展帧29bit ID
2、速率250Kbps
3、广播，周期200ms
4、低字节在前，高字节在后
5、控制器自带120Ω匹配电阻
6、控制器地址默认为0x01
二、报文
1、数据帧顺序
Byte0 | Byte1 | Byte2 | Byte3 | Byte4 | Byte5 | Byte6 | Byte7
2、报文内容：
ID=0x1401A501
Byte | 名称 |  | 单位 | 偏移量 | 范围
Byte0 | 燃料电池断路器 |  | N/A | 0 | 0x00：保持；0x55：闭合；0xAA：断开
Byte1 | 动力锂电池断路器 |  | N/A | 0 | 0x00：保持；0x55：闭合；0xAA：断开
Byte2 | 推进电机断路器 |  | N/A | 0 | 0x00：保持；0x55：闭合；0xAA：断开
Byte3 | 锂电池组仪表断路器 |  | N/A | 0 | 0x00：保持；0x55：闭合；0xAA：断开
Byte4 | DC/DC5模块断路器 |  | N/A | 0 | 0x00：保持；0x55：闭合；0xAA：断开
Byte5 | 艏部高压配电箱断路器 |  | N/A | 0 | 0x00：保持；0x55：闭合；0xAA：断开
Byte6 | 艉部FT装置4/5断路器 |  | N/A | 0 | 0x00：保持；0x55：闭合；0xAA：断开
Byte7 | 艉舵开关1断路器 |  | N/A | 0 | 0x00：保持；0x55：闭合；0xAA：断开
ID=0x1402A501
Byte | 名称 |  | 单位 | 偏移量 | 范围
Byte0 | 艉舵开关2断路器 |  | N/A | 0 | 0x00：保持；0x55：闭合；0xAA：断开
Byte1 | FB预留断路器 |  | N/A | 0 | 0x00：保持；0x55：闭合；0xAA：断开
Byte2 | TYZ预留断路器 |  | N/A | 0 | 0x00：保持；0x55：闭合；0xAA：断开
Byte3 | 预留断路器 |  | N/A | 0 | 0x00：保持；0x55：闭合；0xAA：断开
Byte4 | DC/DC5模块上电控制 |  | N/A | 0 | 0x00：保持；0x55：闭合；0xAA：断开
Byte5 | 冷却水箱进水阀控制 |  | N/A | 0 | 0x00：保持；0x55：闭合；0xAA：断开
Byte6 | 冷却水箱出水阀控制 |  | N/A | 0 | 0x00：保持；0x55：闭合；0xAA：断开
Byte7
ID=0x1403A501
Byte | 名称 |  | 单位 | 偏移量 | 范围
Byte0 | 艏浮调断路器 |  | N/A | 0 | 0x00：保持；0x55：闭合；0xAA：断开
Byte1 | 启闭机构断路器 |  | N/A | 0 | 0x00：保持；0x55：闭合；0xAA：断开
Byte2 | 桅杆舵机断路器 |  | N/A | 0 | 0x00：保持；0x55：闭合；0xAA：断开
Byte3 | XC断路器 |  | N/A | 0 | 0x00：保持；0x55：闭合；0xAA：断开
Byte4 | 艏舵断路器 |  | N/A | 0 | 0x00：保持；0x55：闭合；0xAA：断开
Byte5 | 敞水机构断路器 |  | N/A | 0 | 0x00：保持；0x55：闭合；0xAA：断开
Byte6
Byte7
ID=0x1404A501
Byte | 名称 |  | 单位 | 偏移量 | 范围
Byte0 | 锂电池接入断路器 |  | N/A | 0 | 0x00：保持；0x55：闭合；0xAA：断开
Byte1 | 艏部低压供电断路器 |  | N/A | 0 | 0x00：保持；0x55：闭合；0xAA：断开
Byte2 | U4断路器 |  | N/A | 0 | 0x00：保持；0x55：闭合；0xAA：断开
Byte3 | 高压配电控制器断路器 |  | N/A | 0 | 0x00：保持；0x55：闭合；0xAA：断开
Byte4 | 预留 |  | N/A | 0 | 0x00：保持；0x55：闭合；0xAA：断开
Byte5 | 预留 |  | N/A | 0 | 0x00：保持；0x55：闭合；0xAA：断开
Byte6 | 艉应急电池接入开关 |  | N/A | 0 | 0x00：保持；0x55：闭合；0xAA：断开
Byte7
ID=0x1405A501
Byte | 名称 |  | 单位 | 偏移量 | 范围
Byte0 | U1断路器 |  | N/A | 0 | 0x00：保持；0x55：闭合；0xAA：断开
Byte1 | U2断路器 |  | N/A | 0 | 0x00：保持；0x55：闭合；0xAA：断开
Byte2 | U3断路器 |  | N/A | 0 | 0x00：保持；0x55：闭合；0xAA：断开
Byte3 | U5断路器 |  | N/A | 0 | 0x00：保持；0x55：闭合；0xAA：断开
Byte4 | 艏部抛载断路器 |  | N/A | 0 | 0x00：保持；0x55：闭合；0xAA：断开
Byte5 | 预留 |  | N/A | 0 | 0x00：保持；0x55：闭合；0xAA：断开
Byte6 | 预留 |  | N/A | 0 | 0x00：保持；0x55：闭合；0xAA：断开
Byte7 | 艏应急电池接入开关 |  | N/A | 0 | 0x00：保持；0x55：闭合；0xAA：断开
ID=0x18A50101
Byte | 名称 |  | 单位 | 偏移量 | 范围
Byte0 | 燃料电池断路器 |  | N/A | 0 | 0x55：闭合；0xAA：断开；其他：故障码
Byte1 | 动力锂电池断路器 |  | N/A | 0 | 0x55：闭合；0xAA：断开；其他：故障码
Byte2 | 推进电机断路器 |  | N/A | 0 | 0x55：闭合；0xAA：断开；其他：故障码
Byte3 | 锂电池组仪表断路器 |  | N/A | 0 | 0x55：闭合；0xAA：断开；其他：故障码
Byte4 | DC/DC5模块断路器 |  | N/A | 0 | 0x55：闭合；0xAA：断开；其他：故障码
Byte5 | 艏部高压配电箱断路器 |  | N/A | 0 | 0x55：闭合；0xAA：断开；其他：故障码
Byte6 | 艉部FT装置4/5断路器 |  | N/A | 0 | 0x55：闭合；0xAA：断开；其他：故障码
Byte7 | 艉舵开关1断路器 |  | N/A | 0 | 0x55：闭合；0xAA：断开；其他：故障码
ID=0x18A50201
Byte | 名称 |  | 单位 | 偏移量 | 范围
Byte0 | 艉舵开关2断路器 |  | N/A | 0 | 0x55：闭合；0xAA：断开；其他：故障码
Byte1 | FB预留断路器 |  | N/A | 0 | 0x55：闭合；0xAA：断开；其他：故障码
Byte2 | TYZ预留断路器 |  | N/A | 0 | 0x55：闭合；0xAA：断开；其他：故障码
Byte3 | 预留断路器 |  | N/A | 0 | 0x55：闭合；0xAA：断开；其他：故障码
Byte4 | DC/DC5模块 |  | N/A | 0 | 0x55：正常；0xAA：报警
Byte5 | 温度过高关机 |  | N/A | 0 | 0x55：正常；0xAA：报警
Byte6 | 动力母排绝缘低 |  | N/A | 0 | 0x55：正常；0xAA：报警
Byte7 | A汇流排绝缘低 |  |  |  | 0x55：正常；0xAA：报警
ID=0x18A50301
Byte | 名称 |  | 单位 | 偏移量 | 范围
Byte0 | 仪表电源失电信号 |  | N/A | 0 | 0x55：正常；0xAA：报警
Byte1 | 应急电源失电信号 |  | N/A | 0 | 0x55：正常；0xAA：报警
Byte2
Byte3
Byte4
Byte5
Byte6
Byte7
ID=0x18A50401
Byte | 名称 |  | 单位 | 偏移量 | 范围
Byte0 | 动力汇流排电压 |  | 0.1V | 0 | 0～6553.5V
Byte1
Byte2 | DC/DC5模块电流 |  | 0.1A | 1 | 0～6553.5A
Byte3 |  |  | N/A
Byte4 | 动力汇流排电流 |  | 0.1A | 2 | 0～6553.5A
Byte5 |  |  | N/A
Byte6 | A汇流排电压 |  | 0.1V | 3 | 0～6553.5V
Byte7
ID=0x18A50501
Byte | 名称 |  | 单位 | 偏移量 | 范围
Byte0 | 推进电机控制箱电流 |  | 0.1A | 0 | 0～6553.5A
Byte1
Byte2 | A汇流排电流 |  | 0.1A | 0 | 0～6553.5A
Byte3 |  |  | N/A
Byte4 | 锂电池组(仪表)电流 |  | 0.1A | 0 | 0～6553.5A
Byte5 |  |  | N/A
Byte6 | 艏部高压配电箱电流 |  | 0.1A | 0 | 0～6553.5A
Byte7 |  |  | N/A
ID=0x18A50601
Byte | 名称 |  | 单位 | 偏移量 | 范围
Byte0 | 艉部FT装置4/5电流 |  | 0.1A | 0 | 0～6553.5A
Byte1 |  |  | N/A
Byte2 | TYZ预留开关电流 |  | 0.1A | 0 | 0～6553.5A
Byte3 |  |  | N/A
Byte4 | 艉舵开关1电流 |  | 0.1A | 0 | 0～6553.5A
Byte5 |  |  | N/A
Byte6 | 预留电流 |  | 0.1A | 0 | 0～6553.5A
Byte7 |  |  | N/A
ID=0x18A50701
Byte | 名称 |  | 单位 | 偏移量 | 范围
Byte0 | 艉舵开关2电流 |  | 0.1A | 0 | 0～6553.5A
Byte1 |  |  | N/A
Byte2 | 预留电流 |  | 0.1A | 0 | 0～6553.5A
Byte3 |  |  | N/A
Byte4 | FB预留开关电流 |  | 0.1A | 0 | 0～6553.5A
Byte5 |  |  | N/A
Byte6 | 冷却水泄漏压力 |  | 1% | 0 | 0～100%
Byte7 |  |  | N/A
ID=0x18A508xx （xx为控制器编号）
Byte | 名称 |  | 单位 | 偏移量 | 范围
Byte0 | 艏部FT装置1-3 断路器 |  | N/A | 0 | 0x55：闭合；0xAA：断开；其他：故障码
Byte1 | 启闭机构断路器 |  | N/A | 0 | 0x55：闭合；0xAA：断开；其他：故障码
Byte2 | 桅杆舵机控制箱断路器 |  | N/A | 0 | 0x55：闭合；0xAA：断开；其他：故障码
Byte3 | XCZ 断路器 |  | N/A | 0 | 0x55：闭合；0xAA：断开；其他：故障码
Byte4 | 艏舵控制箱断路器 |  | N/A | 0 | 0x55：闭合；0xAA：断开；其他：故障码
Byte5 | 敞水盖启动电缸断路器 |  | N/A | 0 | 0x55：闭合；0xAA：断开；其他：故障码
Byte6 | 仪表电源失电信号 |  | N/A | 0 | 0x55：正常；0xAA：报警
Byte7 | 应急电源失电信号 |  | N/A | 0 | 0x55：正常；0xAA：报警
ID=0x18A509xx （xx为控制器编号）
Byte | 名称 |  | 单位 | 偏移量 | 范围
Byte0 | 浸水报警 |  | N/A | 0 | 0x55：正常；0xAA：报警
Byte1
Byte2
Byte3
Byte4
Byte5
Byte6
Byte7
ID=0x18A50Axx （xx为控制器编号）
Byte | 名称 |  | 单位 | 偏移量 | 范围
Byte0 | 汇流排B电压 |  | 0.1V | 0 | 0～6553.5V
Byte1
Byte2 | 汇流排B电流 |  | 0.1A | 0 | 0～6553.5A
Byte3
Byte4 | 艏部FT装置1-3电流 |  | 0.1A | 0 | 0～6553.5A
Byte5
Byte6 | 启闭机构电流 |  | 0.1A | 0 | 0～6553.5A
Byte7
ID=0x18A50Bxx （xx为控制器编号）
Byte | 名称 |  | 单位 | 偏移量 | 范围
Byte0 | 桅杆舵机控制箱电流 |  | 0.1A | 0 | 0～6553.5A
Byte1
Byte2 | XCZ电流 |  | 0.1A | 0 | 0～6553.5A
Byte3
Byte4 | 艏舵控制箱电流 |  | 0.1A | 0 | 0～6553.5A
Byte5
Byte6 | 敞水盖启动电缸电流 |  | 0.1A | 0 | 0～6553.5A
Byte7
ID=0x18A50Cxx （xx为控制器编号）
Byte | 名称 |  | 单位 | 偏移量 | 范围
Byte0 | 锂电池组（仪表）断路器 |  | N/A | 0 | 0x55：闭合0xAA：断开其他：故障码
Byte1 | 艏部低压配电箱断路器 |  | N/A | 0 | 0x55：闭合0xAA：断开其他：故障码
Byte2 | UNIT4仪表DC48V断路器 |  | N/A | 0 | 0x55：闭合0xAA：断开其他：故障码
Byte3 | DC-C1直流配电板断路器 |  | N/A | 0 | 0x55：闭合0xAA：断开其他：故障码
Byte4 | 预留断路器 |  | N/A | 0 | 0x55：闭合0xAA：断开其他：故障码
Byte5 | 预留断路器 |  | N/A | 0 | 0x55：闭合0xAA：断开其他：故障码
Byte6 | 应急锂电池组2断路器 |  | N/A | 0 | 0x55：闭合0xAA：断开其他：故障码
Byte7 | 仪表电源失电信号 |  | N/A | 0 | 0x55：正常；0xAA：报警
ID=0x18A50Dxx （xx为控制器编号）
Byte | 名称 |  | 单位 | 偏移量 | 范围
Byte0 | 应急电源失电信号 |  | N/A | 0 | 0x55：正常；0xAA：报警
Byte1 | 仪表汇流排绝缘低 |  | N/A | 0 | 0x55：正常；0xAA：报警
Byte2
Byte3
Byte4
Byte5
Byte6
Byte7
ID=0x18A50Exx （xx为控制器编号）
Byte | 名称 |  | 单位 | 偏移量 | 范围
Byte0 | 仪表母排电压 |  | 0.1V | 0 | 0～6553.5V
Byte1
Byte2 | 艏部低压配电箱电流 |  | 0.1A | 0 | 0～6553.5A
Byte3
Byte4 | DC-C1（直流配电板1）仪表DC48V电流 |  | 0.1A | 0 | 0～6553.5A
Byte5
Byte6 | 预留电流 |  | 0.1A | 0 | 0～6553.5A
Byte7
ID=0x18A50Fxx （xx为控制器编号）
Byte | 名称 |  | 单位 | 偏移量 | 范围
Byte0 | 应急锂电池组2电流 |  | 0.1A | 0 | 0～6553.5A
Byte1
Byte2 | 锂电池组（仪表）电流 |  | 0.1A | 0 | 0～6553.5A
Byte3
Byte4 | UNIT4仪表DC48V电流 |  | 0.1A | 0 | 0～6553.5A
Byte5
Byte6 | 预留电流 |  | 0.1A | 0 | 0～6553.5A
Byte7
ID=0x18A510xx （xx为控制器编号）
Byte | 名称 |  | 单位 | 偏移量 | 范围
Byte0 | 应急2汇流排电压 |  | 0.1V | 0 | 0～6553.5V
Byte1
Byte2 | 复合能源管控系统应急DC48V电流 |  | 0.1A | 0 | 0～6553.5A
Byte3
Byte4 | 燃料电池安保系统应急DC48V电流 |  | 0.1A | 0 | 0～6553.5A
Byte5
Byte6 | PLC控制电源电流 |  | 0.1A | 0 | 0～6553.5A
Byte7
ID=0x18A511xx （xx为控制器编号）
Byte | 名称 |  | 单位 | 偏移量 | 范围
Byte0 | UNIT1断路器 |  | N/A | 0 | 0x55：闭合0xAA：断开其他：故障码
Byte1 | UNIT2断路器 |  | N/A | 0 | 0x55：闭合0xAA：断开其他：故障码
Byte2 | UNIT3断路器 |  | N/A | 0 | 0x55：闭合0xAA：断开其他：故障码
Byte3 | UNIT5断路器 |  | N/A | 0 | 0x55：闭合0xAA：断开其他：故障码
Byte4 | 艏部PZ装置断路器 |  | N/A | 0 | 0x55：闭合0xAA：断开其他：故障码
Byte5 | 预留断路器 |  | N/A | 0 | 0x55：闭合0xAA：断开其他：故障码
Byte6 | 预留断路器 |  | N/A | 0 | 0x55：闭合0xAA：断开其他：故障码
Byte7 | 应急锂电池组1断路器 |  | N/A | 0 | 0x55：闭合0xAA：断开其他：故障码
ID=0x18A512xx （xx为控制器编号）
Byte | 名称 |  | 单位 | 偏移量 | 范围
Byte0 | 失电信号 |  | N/A | 0 | 0x55：正常；0xAA：报警
Byte1 | 浸水报警 |  | N/A | 0 | 0x55：正常；0xAA：报警
Byte2
Byte3
Byte4
Byte5
Byte6
Byte7
ID=0x18A513xx （xx为控制器编号）
Byte | 名称 |  | 单位 | 偏移量 | 范围
Byte0 | 仪表母排电压 |  | 0.1V | 0 | 0～6553.5V
Byte1
Byte2 | 仪表母排电流 |  | 0.1A | 0 | 0～6553.5A
Byte3
Byte4 | UNIT1电流 |  | 0.1A | 0 | 0～6553.5A
Byte5
Byte6 | UNIT2电流 |  | 0.1A | 0 | 0～6553.5A
Byte7
ID=0x18A514xx （xx为控制器编号）
Byte | 名称 |  | 单位 | 偏移量 | 范围
Byte0 | UNIT3电流 |  | 0.1A | 0 | 0～6553.5A
Byte1
Byte2 | UNIT5电流 |  | 0.1A | 0 | 0～6553.5A
Byte3
Byte4 | 艏部PZ装置电流 |  | 0.1A | 0 | 0～6553.5A
Byte5
Byte6 | 应急锂电池组1电流 |  | 0.1A | 0 | 0～6553.5A
Byte7
ID=0x18A515xx （xx为控制器编号）
Byte | 名称 |  | 单位 | 偏移量 | 范围
Byte0 | 应急1汇流排电压 |  | 0.1V | 0 | 0～6553.5V
Byte1
Byte2
Byte3
Byte4
Byte5
Byte6
Byte7